## Blatt1
Gewichtskalkulation für Nurflügelmodelle
in diese Felder Werte eintragen:
in diesen Feldern stehen gerechnete Werte
Flügel ohne Elektrik
Spannweite | 300 | cm
Wurzeltiefe | 27.5 | cm
Endrippentiefe | 27.5 | cm
Flügelfläche | 82.5 | dm²
Beplankung | 0.6 | mm
Beplankung spez.Gewicht | 0.6 | g/cm³ | Balsa = 0,15 Abachi = 0,40 Birkensperrholz = 0.6
Gesamt Beplankungsgewicht | 594 | g
Glasfasermatte | 58 | g/dm²
wieviel Anteil zur Gesamtfläche | 30 | %
Gewicht Glasfasermatte | 28.71 | g
Verklebung der Beplankung + Glas | 2 | g/dm² | Epoxy, PU-Kleber
Gewicht Epoxy oder PU-Kleber | 330 | g
Oberflächenflächenfinish | 150 | g/m² | Oracover Beispiel: 100g/m² Acryllack 150 g/m²
Gewicht Oberflächenfinish | 247.5 | g
Profil | HS 522
Profildicke | 8.67 | %
max. Flügeldicke bei Halbspannweite | 23.8425 | mm | << was für ein Servo paßt rein? Standardservo = 19 mm HS85MG = 13 mm
durchschnittliche Profilschaumstärke | 64 | % | wenn die Flügelquerschnittsfläche eine rechteckige Fläche wäre, wäre beim Profil MH62 die Platte ca. 64% so dick wie die Profildicke
Flügelkernvolumen | 12.5888 | dm³
Flügelkern (spez. Gewicht) | 30 | g/dm³ | PS15 = 15g/dm³ PS20 = 20g/dm³ Styrodur = 30g/dm³
Gewicht des Flügelkerns | 377.6652 | g
Holmgewicht + Rovings etc. | 0 | g
Winglets | 100 | g
Rumpf | 0 | g
Gesamtgewicht ohne Elektrik | 1677.8752 | g
Elektrik
Empfänger mit Quarz | 20 | g | Graupner R700 inkl. Quarz
Servos | 37 | g/Stück | Hitec HS85MG = 22g (13 mm) Graupner 5077 = 37g (19 mm)
Servo Anzahl | 5 | Stück
Servogewicht Gesamt | 185 | g
Servoverlängerungskabel | 12 | g/m | 3-adrig verdrillt
Servosverlängerungskabellänge | 2.5 | m
Servoverlängerungskabel Gewicht | 30 | g
Schalter mit Kabel | 10 | g
Ortungspiepser (Modellfinder) | 10 | g
Akkus | 4 | Stück
Zellengewicht | 29 | g/Stück | Sanyo NiMH 2100 mAh
Akkupackgewicht | 116 | g
Servoanlenkungen Gesamt | 30 | g | Draht + Gabelköpfe o.ä. ca. 6g/Stück
Gesamtgewicht der Elektrik | 401 | g
Gesamt Gewicht (ohne Blei) | 2078.8752 | g
Blei zur Schwerpunkteinstellung | 350 | g
Gesamt Abfluggewicht (mit Blei) | 2428.8752 | g
Flächenbelastung | 29.4409 | g/dm²
Verschiedene nützliche Werte
max. Auftrieb (Ca max) gemäß Profilpolare | 1.1
minimale Fluggeschwindigkeit (v min) | 6.5473 | m/s | Vmin = Wurzel (2 * m* g/ 1,225 / S / Ca max)
m = Abfluggewicht in kg
g = Erdbeschleunigung 9,81 m/s²
rho = Luftdichte 1,225 kg/m³
S = Flügelfläche in m²
Flügelfläche (Wert wie oben) | 82.5 | dm²
Streckung | 10.9091 | fach
Geschwindigkeit (v) | 10 | m/sek
Auftriebsbeiwert (Ca) | 0.47154 | - | ca = m * g / (0,5 * rho) / v² / S
wenn wir berücksichtigen, daß im |  |  | m = Abfluggewicht in kg
stationären Gleitflug der Auftrieb A |  |  | g = Erdbeschleunigung 9,81 m/s²
gleich dem Gewicht m*g sein muß |  |  | rho = Luftdichte 1,225 kg/m³
v = Fluggeschwindigkeit in m/s
S = Flügelfläche in m²
Reynoldszahl (Re-Zahl) | 192500 | - | Re = v * t * 70000
ist eine Kennzahl für Strömungsverhältnisse |  |  | v = Fluggeschwindigkeit in m/s
gleiche Re-Zahl = gleiche Strömungsverhältnisse |  |  | t = mittlere Flügeltiefe in m
Fazit:
Wird die Geschwindigkeit (v) halbiert (=1/2), müßte der Auftriebsbeiwert den 4-fachen (=2²) Wert erreichen, um weiterhin im stationären Gleitflug fliegen zu können
Profilwiderstand
Profilpolare liefert Widerstandsbeiwert des Profils(Cwp) | 0.0095 |  | bei obigem Auftriebsbeiwert (Ca) und obiger Reynoldszahl
k-Wert | 0,02 |  | k = 0,05 bei schlanken Segelflugmodellflügeln
k = 0 bei unverwundenen Ellipsenflügeln
k = 0,02 bei geringen Streckungen lambda < 8
induzierter Widerstand (Cwi) | #VALUE! | - | Cwi = Ca^2 / Pi / lambda * (1+k)
Ca = Auftriebsbeiwert
Pi = 3,1416
lambda = Streckung
schädlicher Widerstand (Cws) | 0.01 |  | ca. 0,008 bei großen Segelflugmodellen
Rumpf Leitwerken Fahrwerk Antenne |  |  | ca. 0,010 bei kleinen Segelflugmodellen
Gesamtwiderstand (Cw ges) | #VALUE!
Gleitzahl (E) | #VALUE! |  | E = Ca / Cwges
Steigzahl (epsylon) | #VALUE! |  | epsylon = Ca^1,5 / Cwges
Sinkgeschwindigkeit (Vs) | #VALUE! | m/s | Vs = Wurzel ( 2 * m * g / 1,225 / S / ca ) * Cwges / Ca